## 静态法
下落时间 | 测量数据 | 给定常数
|  | 油密度ρ | 981 | kg/m3
| 下落距离l/m | 空气密度σ | 1.293 | kg/m3
| 平均下落时间tg | 重力加速度g | 9.794 | m/s2
| 平衡电压U/V | 空气粘度η | 1.83e-05 | Pa*s
|  | 修正系数b | 0.00822 | N/m
|  | 空气压强p | 101325 | Pa
|  | 油滴半径r |  | m
|  | 极板间距d | 0.005 | m
|  | 元电荷e | 1.602e-19 | C
计算结果
下落速率（m/s）
油滴半径r
油滴带电量q
电子个数n
计算得到的元电荷
相对误差%

## 动态法
下落时间 | 上升时间 | 测量数据 | 给定常数
|  |  | 油密度ρ | 981 | kg/m3
|  | 下落距离l/m | 空气密度σ | 1.293 | kg/m3
|  | 平均下落时间tg | 重力加速度g | 9.794 | m/s2
|  | 平均上升时间te | 空气粘度η | 1.83e-05 | Pa*s
|  | 上升电压U/V | 修正系数b | 0.00822 | N/m
|  |  | 空气压强p | 101325 | Pa
|  |  | 油滴半径r |  | m
|  |  | 极板间距d | 0.005 | m
|  |  | 元电荷e | 1.602e-19 | C
计算结果
下落速率（m/s）
上升速率（m/s)
油滴半径r
油滴带电量q
电子个数n
计算得到的元电荷
相对误差%